## Sheet2
エラーコード一覧 v1.08 |  |  |  | 2023/6/26 Keigan Inc.
| 番号 | エラーコード | 異常内容（発生要因） | 解決方法
| 1 | Emergency Switch | 非常停止スイッチ | 非常停止スイッチを解除してください。
| 10 | OBS Sensor F-L | 障害物センサー異常 F-L | KeiganALIを再起動してください。
| 11 | OBS Sensor F-C | 障害物センサー異常 F-C | アプリのハードウェア状態からセンサーの反応を確認してください。
| 12 | OBS Sensor F-R | 障害物センサー異常 F-R
| 13 | OBS Sensor L | 障害物センサー異常 L | 該当するセンサーの外観を確認してください。
| 14 | OBS Sensor R | 障害物センサー異常 R | 異物の付着やセンサーが破損していないかを確認してください。
| 30 | Cliff Sensor L | クリフセンサー異常 L | KeiganALIを再起動してください。
アプリのハードウェア状態からセンサーの反応を確認してください。
| 31 | Cliff Sensor R | クリフセンサー異常 R | 該当するセンサーの外観を確認してください。
| 32 | Cliff Sensor C | クリフセンサー異常 C | 異物の付着やセンサーが破損していないかを確認してください。
| 35 | OBS sens invalid | 障害物センサーデータ異常 | KeiganALIを再起動してください。
| 40 | IMU | （慣性計測装置）異常 | KeiganALIを再起動してください。
| 41 | Realtime Clock | RTC異常 | KeiganALIを再起動してください。
| 45 | Microcontroller | マイコンデータ異常 | KeiganALIを再起動してください。
| 50 | Motor Driver L | モータードライバ異常 L | KeiganALIを再起動してください。
| 51 | Motor Driver R | モータードライバ異常 R | KeiganALIを再起動してください。
| 52 | Motor Drivers | モータードライバ異常 LR | KeiganALIを再起動してください。
| 55 | LIDAR unstable | LIDARの周波数やデータの異常 | KeiganALIを再起動してください。
| 60 | Battery Vol Low | バッテリー電圧低 | バッテリーを充電してください。
| 61 | Battery Vol High | バッテリー電圧高 | KeiganALIを再起動してください。
| 62 | Battery Cur High | バッテリー電流オーバー | KeiganALIを再起動してください。
| 70 | Motor Torq High | モータートルクオーバー | 積載物の重量が30kgを超えていないかどうか、積載物の重心が中央にあるか確認してください。
絨毯などの上ではトルクオーバーとなる場合があります。
その後、KeiganALIを再起動して下さい。
| 80 | Battery Door Opn | バッテリー扉開き | バッテリードアを閉めてください。
| 90 | Cliff Detected | クリフセンサーが危険個所を検出 | KeiganALIを危険個所から離してください。
| 100 | Position Lost | 現在位置の喪失 | 現在位置を再設定してください。
| 110001 | Path not found (From MoveToPosition) | ルート走行中に経路を見失う（座標移動） | 経路上または通過点・作業点上の障害物を取り除いてください。
| 111001 | Path not found (From PathFollower) | ルート走行中に経路を見失う（経路移動） | その他、走行可能なルートになっているか確認し、タスクセットまたはマップの編集を行ってください。
| 120000 | Line trace camera | ライントレース中のカメラ異常 | KeiganALIを再起動してください。
| 120001 | Line lost | ライントレース中にラインテープを見失う | ライントレース開始時、ラインテープをKeiganALIが認識できる位置に貼ってください。
| 120002 | No camera data | ライントレース時のカメラデータ異常 | KeiganALIを再起動してください。
| 120003 | Sensor timeout | ライントレース時のセンサー異常 | KeiganALIを再起動してください。
| 130001 | Invalid GPIO input pin | GPIO入力ピンの不正指定 | REST APIで誤ったGPIOピンを指定していないか確認してください。
| 130002 | GPIO input timeout | GPIO入力待機タイムアウト | タスクで誤ったGPIOピンを選択していないか、配線が正しいかを確認してください。
| 130003 | Invalid GPIO input cmd | GPIO入力待機コマンドの不正 | REST APIのGPIO入力待機コマンドを修正してください。
| 131001 | Invalid GPIO output pin | GPIO出力ピンの不正指定 | REST APIで誤ったGPIOピンを指定していないか確認してください。
| 131002 | GPIO output timeout | GPIO出力タイムアウト | KeiganALIを再起動してください。
| 131003 | Invalid GPIO output cmd | GPIO出力書込コマンドの不正 | REST APIのGPIO出力書込コマンドを修正してください。
| 140001 | Invalid param | 旋回コマンドのパラメーター不正 | REST APIの旋回コマンドを修正してください。
| 140002 | Sensor timeout | 旋回時のセンサー異常 | KeiganALIを再起動してください。
| 140003 | Obstacle | 旋回時の障害物による停止 | 進行方向の障害物を取り除いてください。
| 141001 | Invalid param | 直進コマンドのパラメーター不正 | REST APIの直進コマンドを修正してください。
| 141002 | Sensor timeout | 直進時のセンサー異常 | KeiganALIを再起動してください。
| 141003 | Obstacle | 直進時の障害物による停止 | 進行方向の障害物を取り除いてください。
| 160001 | Set power error | バッテリーまたは5V電源出力の異常 | KeiganALIを再起動してください。
| 161001 | Footprint error | 不正なフットプリント設定値 | REST APIのフットプリント変更コマンドを修正してください。
| 162001 | TOF config error | 不正なTOFセンサーの設定値 | REST APIの障害物センサー切替コマンドを修正してください。
| 163001 | Speed config err | 不正な最大速度設定値 | REST APIの最大速度変更コマンドを修正してください。